## 別紙１ 事業活動に伴うエネルギー使用量算定表
（別紙１）
事業活動に伴うエネルギー使用量算定表
エネルギーの種類 |  |  |  |  | （ |  | ）年度
|  |  |  | エネルギー使用量 |  |  | 単位発熱量
|  |  |  | 単位 | 数値 Ａ | 熱量(GＪ) （Ｂ＝Ａ×Ｃ） | 数値 Ｃ | 単位
燃料及び熱 | 原油（コンデンセートを除く） |  |  | ｋＬ |  | 0 | 38.2 | GＪ/ｋＬ
| 原油のうちコンデンセート（ＮＧＬ） |  |  | ｋＬ |  | 0 | 35.3 | GＪ/ｋＬ
| 揮発油（ガソリン） |  |  | ｋＬ |  | 0 | 34.6 | GＪ/ｋＬ
| ナフサ |  |  | ｋＬ |  | 0 | 33.6 | GＪ/ｋＬ
| 灯油 |  |  | ｋＬ |  | 0 | 36.7 | GＪ/ｋＬ
| 軽油 |  |  | ｋＬ |  | 0 | 37.7 | GＪ/ｋＬ
| Ａ重油 |  |  | ｋＬ |  | 0 | 39.1 | GＪ/ｋＬ
| Ｂ・Ｃ重油 |  |  | ｋＬ |  | 0 | 41.9 | GＪ/ｋＬ
| 石油アスファルト |  |  | ｔ |  | 0 | 40.9 | GＪ/ｔ
| 石油コークス |  |  | ｔ |  | 0 | 29.9 | GＪ/ｔ
| 石油ガス | 液化石油ガス(ＬＰＧ) |  | ｔ |  | 0 | 50.8 | GＪ/ｔ
|  | 石油系炭化水素ガス |  | 千ｍ３ |  | 0 | 44.9 | GＪ/千ｍ３
| 可燃性天然ガス | 液化天然ガス(ＬＮＧ) |  | ｔ |  | 0 | 54.6 | GＪ/ｔ
|  | その他可燃性天然ガス |  | 千ｍ３ |  | 0 | 43.5 | GＪ/千ｍ３
| 石炭 | 原料炭 |  | ｔ |  | 0 | 29 | GＪ/ｔ
|  | 一般炭 |  | ｔ |  | 0 | 25.7 | GＪ/ｔ
|  | 無煙炭 |  | ｔ |  | 0 | 26.9 | GＪ/ｔ
| 石炭コークス |  |  | ｔ |  | 0 | 29.4 | GＪ/ｔ
| コールタール |  |  | ｔ |  | 0 | 37.3 | GＪ/ｔ
| コークス炉ガス |  |  | 千ｍ３ |  | 0 | 21.1 | GＪ/千ｍ３
| 高炉ガス |  |  | 千ｍ３ |  | 0 | 3.41 | GＪ/千ｍ３
| 転炉ガス |  |  | 千ｍ３ |  | 0 | 8.41 | GＪ/千ｍ３
| その他の 燃料等 | 都市ガス |  | 千ｍ３ |  | 0 |  | GＪ/千ｍ３
|  | ( ) |  |  |  | 0
|  | ( ) |  |  |  | 0
|  | ( ) |  |  |  | 0
| 産業用蒸気 |  |  | GＪ |  | 0 | 1.02 | GＪ/GＪ
| 産業用以外の蒸気 |  |  | GＪ |  | 0 | 1.36 | GＪ/GＪ
| 温水 |  |  | GＪ |  | 0 | 1.36 | GＪ/GＪ
| 冷水 |  |  | GＪ |  | 0 | 1.36 | GＪ/GＪ
| 小 計 ① |  |  |  |  | 0
電気 | 一般電気事業者 |  | 昼間買電 | 千ｋWh |  | 0 | 9.97 | GJ/千ｋWh
|  |  | 夜間買電 | 千ｋWh |  | 0 | 9.28 | GJ/千ｋWh
| その他 |  | 上記以外の買電 | 千ｋWh |  | 0 | 9.76 | GJ/千ｋWh
|  |  | 自家発電 | 千ｋWh
| 小 計 ② |  |  |  |  | 0
合 計(GJ) ③＝①＋② | [5 empty] | 0
原油換算エネルギー使用量（ｋL) ④＝③×0.0258 | [5 empty] | 0 | 0.0258 | kL/GJ
備考
１ 都市ガスの「数値C」欄の数値は、ガス供給事業者ごとの実際の数値を用いること。
２ 昼間買電とは、一般電気事業者から供給を受ける電気で８時から22時までに使用した電力をいう。
３ 夜間買電とは、一般電気事業者から供給を受ける電気で22時から翌８時までに使用した電力をいう。
Note on I4: 算定の対象とする年度を記入。
Note on G6: エネルギーの種類別の使用量を入力してください。
Note on I6: 自動計算されます。
Note on J29: お使いの都市ガスの発熱量を、契約を調べるか、ガス供給事業者に問い合わせて、その数値(GJ/千m3)をこの欄に入力してください。
Note on J30: 都市ガスの他に、その他の燃料があれば、上記「都市ガス」と同様に、供給会社に問い合わせて、その値をこの欄に、種類の欄に名称を、単位の欄に発熱量の固有単位を、それぞれ入力してください(桁に注意して下さい）。
Note on K30: 数値（C)の単位を入力してください。
Note on J31: 都市ガスの他に、その他の燃料があれば、上記「都市ガス」と同様に、供給会社に問い合わせて、その値をこの欄に、種類の欄に名称を、単位の欄に発熱量の固有単位を、それぞれ入力してください(桁に注意して下さい）。
Note on K31: 数値（C)の単位を入直してください。
Note on J32: 都市ガスの他に、その他の燃料があれば、上記「都市ガス」と同様に、供給会社に問い合わせて、その値をこの欄に、種類の欄に名称を、単位の欄に発熱量の固有単位を、それぞれ入力してください(桁に注意して下さい）。
Note on K32: 数値（C)の単位を入直してください。
●この算定表は、計画書及び報告書に別紙として添付する「事業活動に伴うエネルギー使用量」の様式となります。 ●また、この様式にエネルギー使用量を入力することにより、原油換算エネルギー使用量を算定することができます。 ●淡黄色の欄に、秋田県内に設置している事業所のエネルギーの種類ごとの使用量の合計を入力すると、表の水色の欄（熱量等）、原油換算エネルギー使用量が自動計算されます。
●産業用以外の蒸気、温水、冷水については換算係数の数値として熱供給事業者が独自の数値を提供する場合は、その値を用いることができます。その場合には計算表に記入されている値を修正して計算してください。
●昼間と夜間毎の量がわからない場合はすべて昼間として計算してもかまいません。
●燃料にＬＰＧを使用しており、使用量がｍ３（立法メートル）単位で示されている場合には、供給業者にｔ（トン）に換算する係数を確認して、換算して記入してください。 なお、確認が困難な場合は、以下の係数を使用してください。 プロパン：１／５０２（ｔ／ｍ３） ブ タ ン：１／３５５（ｔ／ｍ３） プロパン・ブタンの混合：１／４５８（ｔ／ｍ３）
●都市ガスはガス会社により発熱量が異なりますので、契約を調べるか、ガス会社に確認してください。 この欄は、毎年間違いの多い箇所ですので、注意を願います。
●原油換算エネルギー使用量が、1,500ｋL以上の場合は、条例に規定する「特定事業者」に該当します。
●記載以外の燃料を使用の際は、燃料の種類等を記入してください。

## 別紙２ 温室効果ガス排出量算定表
（別紙２）
温室効果ガス排出量算定表
１ エネルギーの使用に伴って発生する二酸化炭素排出量
エネルギーの種類 | [5 empty] | （ | 0 | ）年度 |  |  |  | 単位発熱量 | 排出係数
|  |  |  | エネルギーの使用量 |  |  | 販売したエネルギーの量 |  |  | Ｅ=Ｂ-Ｄ | 二酸化炭素排出量 （t-CO2）
|  |  |  | 数値 Ａ | 単位 | 熱量(GＪ) Ｂ | 数値 Ｃ | 単位 | 熱量(GＪ) Ｄ
燃 料 | 原油（コンデンセートを除く） |  |  | 0 | ｋＬ | 0 |  | ｋＬ | 0 | 0 |  | 38.2 | 0.0187
| 原油のうちコンデンセート（ＮＧＬ） |  |  | 0 | ｋＬ | 0 |  | ｋＬ | 0 | 0 |  | 35.3 | 0.0184
| 揮発油（ガソリン） |  |  | 0 | ｋＬ | 0 |  | ｋＬ | 0 | 0 |  | 34.6 | 0.0183
| ナフサ |  |  | 0 | ｋＬ | 0 |  | ｋＬ | 0 | 0 |  | 33.6 | 0.0182
| 灯油 |  |  | 0 | ｋＬ | 0 |  | ｋＬ | 0 | 0 |  | 36.7 | 0.0185
| 軽油 |  |  | 0 | ｋＬ | 0 |  | ｋＬ | 0 | 0 |  | 37.7 | 0.0187
| Ａ重油 |  |  | 0 | ｋＬ | 0 |  | ｋＬ | 0 | 0 |  | 39.1 | 0.0189
| Ｂ・Ｃ重油 |  |  | 0 | ｋＬ | 0 |  | ｋＬ | 0 | 0 |  | 41.9 | 0.0195
| 石油アスファルト |  |  | 0 | ｔ | 0 |  | ｔ | 0 | 0 |  | 40.9 | 0.0208
| 石油コークス |  |  | 0 | ｔ | 0 |  | ｔ | 0 | 0 |  | 29.9 | 0.0254
| 石油ガス | 液化石油ガス（ＬＰＧ） |  | 0 | ｔ | 0 |  | ｔ | 0 | 0 |  | 50.8 | 0.0161
|  | 石油系炭化水素ガス |  | 0 | 千m3 | 0 |  | 千m3 | 0 | 0 |  | 44.9 | 0.0142
| 可燃性天然ガス | 液化天然ガス（ＬＮＧ） |  | 0 | ｔ | 0 |  | ｔ | 0 | 0 |  | 54.6 | 0.0135
|  | その他可燃性天然ガス |  | 0 | 千m3 | 0 |  | 千m3 | 0 | 0 |  | 43.5 | 0.0139
| 石炭 | 原料炭 |  | 0 | ｔ | 0 |  | ｔ | 0 | 0 |  | 29 | 0.0245
|  | 一般炭 |  | 0 | ｔ | 0 |  | ｔ | 0 | 0 |  | 25.7 | 0.0247
|  | 無煙炭 |  | 0 | ｔ | 0 |  | ｔ | 0 | 0 |  | 26.9 | 0.0255
| 石炭コークス |  |  | 0 | ｔ | 0 |  | ｔ | 0 | 0 |  | 29.4 | 0.0294
| コールタール |  |  | 0 | ｔ | 0 |  | ｔ | 0 | 0 |  | 37.3 | 0.0209
| コークス炉ガス |  |  | 0 | 千m3 | 0 |  | 千m3 | 0 | 0 |  | 21.1 | 0.011
| 高炉ガス |  |  | 0 | 千m3 | 0 |  | 千m3 | 0 | 0 |  | 3.41 | 0.0263
| 転炉ガス |  |  | 0 | 千m3 | 0 |  | 千m3 | 0 | 0 |  | 8.41 | 0.0384
| その他の燃料 | 都市ガス |  | 0 | 千m3 | 0 |  | 千m3 | 0 | 0 |  | 0 | 0.0136
|  | ( ) |  | 0 |  | 0 |  |  | 0 | 0
|  | ( ) |  | 0 |  | 0 |  |  | 0 | 0
|  | ( ) |  | 0 |  | 0 |  |  | 0 | 0
| 小 計 ① | [9 empty] | 0
熱 | 産業用蒸気 |  |  | 0 | GＪ |  |  | GＪ |  | 0 | 0 |  | 0.06
| 産業用以外の蒸気 |  |  | 0 | GＪ |  |  | GＪ |  | 0 | 0 |  | 0.057
| 温水 |  |  | 0 | GＪ |  |  | GＪ |  | 0 | 0 |  | 0.057
| 冷水 |  |  | 0 | GＪ |  |  | GＪ |  | 0 | 0 |  | 0.057
| 小 計 ② | [9 empty] | 0
電気 | 一般電気事業者 | 昼間買電 |  | 0 | 千ｋWh |  |  | 千ｋWh |  | 0 | 0 |  | 0.521
|  | 夜間買電 |  | 0 | 千ｋWh |  |  | 千ｋWh |  | 0 | 0 |  | 0.521
| その他 | 上記以外の買電 |  | 0 | 千ｋWh |  |  | 千ｋWh |  | 0 | 0
|  | 自家発電 |  |  | 千ｋWh |  | 0 | 千ｋWh |  | 0 | 0
| 小 計 ③ | [9 empty] | 0
合 計 ④＝①＋②＋③ | [10 empty] | 0
備考
「Ｅ＝Ｂ－Ｄ」は、熱について、Ｅ＝Ａ－Ｃとする。
２ 温室効果ガスの総排出量
区 分 | [8 empty] | 温室効果ガスの排出量
二酸化炭素の排出量 |  |  | エネルギーの使用に伴って発生する二酸化炭素 | [5 empty] | 0 |  | t-CO2
|  |  | 上記以外の二酸化炭素 | [7 empty] | t-CO2
メタンの排出量 | [10 empty] | t-CO2
一酸化二窒素の排出量 | [10 empty] | t-CO2
ハイドロフルオロカーボンの排出量 | [10 empty] | t-CO2
パーフルオロカーボンの排出量 | [10 empty] | t-CO2
六ふっ化硫黄の排出量 | [10 empty] | t-CO2
三ふっ化窒素の排出量 | [10 empty] | t-CO2
合 計 | [8 empty] | 0 |  | t-CO2
Note on Q4: 実測値に基づいた排出係数を用いる場合は、係数を変更してください。（この場合別途根拠資料を提出してください。）
Note on N5: 計算式 燃料：Ｅ×排出係数×（44÷12） 熱 ：Ｅ×排出係数 電気：Ｅ×排出係数
Note on L6: 計算式 燃料：数値C×単位発熱量
Note on M42: 数値C×－１
Note on L51: 上記の合計④の数値が、自動入力されます。
Note on G6: 使用したエネルギー使用量を入力してください。
Note on P29: 実際の発熱量を記入してください。
●この算定表は、計画書及び報告書に別紙として添付する温室効果ガス排出量の内訳書の様式となります。 ●また、この様式にエネルギー使用量を入力することで、エネルギー起源二酸化炭素を算定することができます。 （エネルギー起源以外の温室効果ガス排出量について、個別に算定する必要があります。） ●エネルギー起源二酸化炭素排出量を算定する際は、淡黄色の欄に、秋田県内に設置している事業所の種類ごとのエネルギー使用量を入力してください。 ●また、販売したエネルギーがある場合や、その他の燃料を使用している場合も、淡黄色の欄に数値等を入力してください。 ●単位発熱量や排出係数に、実測値を用いる場合は、適宜、数値を変更してください。なお、この場合は、計画書（報告書）の特記事項にこの旨を記載するとともに、根拠資料を添付してください。
●電気に係る温室効果ガスの算定にあたっては、朱色のセルに、毎年度、国が公表する基礎排出係数を入力してください。（排出係数は毎年度変更されます） ＜参考＞平成30年度の排出量を計算するための、東北電力の基礎排出係数は、 0.521(t-CO2/千kWh)となっています。 ●特定規模電気事業者の場合は、国が公表する各事業者毎の基礎排出係数を入力してください。（H30年12月27日環境省・経済産業省公表「電気事業者別排出係数（特定排出者の温室効果ガス排出量算定用）－平成29年度実績－」https://ghg-santeikohyo.env.go.jp/files/calc/h31_coefficient.pdf） ●これ以外の場合は、実測に基づく係数を入力してください。なお、実測値がわからない場合は、代替値を用います。
●水色のセルは、自動的に入力、計算されます。 ●エネルギー起源以外の温室効果ガスについては、「温室効果ガス排出量算定・報告マニュアル」により算定した数値を淡黄色のセルに入力してください。
●緑色のセルの数値が、事業者の温室効果ガス排出量となります。
●都市ガスの単位発熱量は、ガス供給者ごとの実際の数値を入力してください。 ●その他の燃料を使用している場合は、その燃料に係る発熱量の数値や排出係数を入力してください。

## 参考単位発熱量
表－１ エネルギー種類別の熱量換算係数
エネルギーの種類 |  |  |  | 単位発熱量
|  |  |  | 数値 | 単位
燃料 | 原油（コンデンセートを除く。） |  |  | 38.2 | GJ／kL
| 原油のうちコンデンセート（ＮＧＬ） |  |  | 35.3 | GJ／kL
| 揮発油（ガソリン） |  |  | 34.6 | GJ／kL
| ナフサ |  |  | 33.6 | GJ／kL
| 灯油 |  |  | 36.7 | GJ／kL
| 軽油 |  |  | 37.7 | GJ／kL
| Ａ重油 |  |  | 39.1 | GJ／kL
| Ｂ・Ｃ重油 |  |  | 41.9 | GJ／kL
| 石油アスファルト |  |  | 40.9 | GJ／t
| 石油コークス |  |  | 29.9 | GJ／t
| 石油ガス | 液化石油ガス（ＬＰＧ） |  | 50.8 | GJ／t
|  | 石油系炭化水素ガス |  | 44.9 | GJ／千m3
| 可燃性天然ガス | 液化天然ガス（ＬＮＧ） |  | 54.6 | GJ／t
|  | その他の可燃性天然ガス |  | 43.5 | GJ／千m3
| 石炭 | 原料炭 |  | 29 | GJ／t
|  | 一般炭 |  | 25.7 | GJ／t
|  | 無煙炭 |  | 26.9 | GJ／t
| 石炭コークス |  |  | 29.4 | GJ／t
| コールタール |  |  | 37.3 | GJ／t
| コークス炉ガス |  |  | 21.1 | GJ／千m3
| 高炉ガス |  |  | 3.41 | GJ／千m3
| 転炉ガス |  |  | 8.41 | GJ／千m3
| 都市ガス |  |  | ※1 | GJ／千m3
熱 | 産業用蒸気 |  |  | 1.02 | GJ／GJ
| 産業用以外の蒸気 |  |  | 1.36 | GJ／GJ
| 温水 |  |  | 1.36 | GJ／GJ
| 冷水 |  |  | 1.36 | GJ／GJ
電気 | 一般電気事業者 |  | 昼間買電※2 | 9.97 | GJ／千kWh
|  |  | 夜間買電※3 | 9.28 | GJ／千kWh
| その他 |  | 上記以外の買電 | 9.76 | GJ／千kWh
※1 都市ガスの係数は、ガス供給事業者ごとの実際の数値とする。
※2 昼間買電とは、一般電気事業者から供給を受ける電気で8時から22時まで に使用した電力をいう。
※3 夜間買電とは、一般電気事業者から供給を受ける電気で22時から翌日8時 までに使用した電力をいう。

## 参考排出係数
表－２ 燃料の使用に関する排出係数
エネルギーの種類 |  |  | 排出係数
|  |  | 数値 | 単位
燃料 | 原油（コンデンセートを除く。） |  | 0.0187 | ｔ-C/GJ
| 原油のうちコンデンセート（ＮＧＬ） |  | 0.0184 | ｔ-C/GJ
| 揮発油（ガソリン） |  | 0.0183 | ｔ-C/GJ
| ナフサ |  | 0.0182 | ｔ-C/GJ
| 灯油 |  | 0.0185 | ｔ-C/GJ
| 軽油 |  | 0.0187 | ｔ-C/GJ
| Ａ重油 |  | 0.0189 | ｔ-C/GJ
| Ｂ・Ｃ重油 |  | 0.0195 | ｔ-C/GJ
| 石油アスファルト |  | 0.0208 | ｔ-C/GJ
| 石油コークス |  | 0.0254 | ｔ-C/GJ
| 石油ガス | 液化石油ガス（ＬＰＧ） | 0.0161 | ｔ-C/GJ
|  | 石油系炭化水素ガス | 0.0142 | ｔ-C/GJ
| 可燃性天然ガス | 液化天然ガス（ＬＮＧ） | 0.0135 | ｔ-C/GJ
|  | その他の可燃性天然ガス | 0.0139 | ｔ-C/GJ
| 石炭 | 原料炭 | 0.0245 | ｔ-C/GJ
|  | 一般炭 | 0.0247 | ｔ-C/GJ
|  | 無煙炭 | 0.0255 | ｔ-C/GJ
| 石炭コークス |  | 0.0294 | ｔ-C/GJ
| コールタール |  | 0.0209 | ｔ-C/GJ
| コークス炉ガス |  | 0.011 | ｔ-C/GJ
| 高炉ガス |  | 0.0263 | ｔ-C/GJ
| 転炉ガス |  | 0.0384 | ｔ-C/GJ
| 都市ガス |  | 0.0136 | ｔ-C/GJ
熱 | 産業用蒸気 |  | 0.06 | ｔ-CO２/GJ
| 産業用以外の蒸気 |  | 0.057 | ｔ-CO２/GJ
| 温水 |  | 0.057 | ｔ-CO２/GJ
| 冷水 |  | 0.057 | ｔ-CO２/GJ
電気 ※ |  |  | － | ｔ-CO２/千kWh
※ 電気の排出係数は、次の排出係数を用いること。
① 電気事業者から供給された電気を使用している場合にあっては、国が公表する電気事 業者ごとの排出係数
② 電気事業者以外の者から供給された電気を使用している場合にあっては、実測等に基 づく適切な係数
③ ①及び②で算定できない場合は、環境大臣・経済産業大臣が公表する係数