## 別紙２ 温室効果ガス排出量算定表
（別紙２）
温室効果ガス排出量算定表
１ エネルギーの使用に伴って発生する二酸化炭素排出量
エネルギーの種類 | [5 empty] | （ |  | ）年度 |  |  |  | 単位発熱量 | 排出係数
|  |  |  | エネルギーの使用量 |  |  | 販売したエネルギーの量 |  |  | Ｅ=Ｂ-Ｄ | 二酸化炭素排出量 （t-CO2）
|  |  |  | 数値 Ａ | 単位 | 熱量(GＪ) Ｂ | 数値 Ｃ | 単位 | 熱量(GＪ) Ｄ
燃 料 | 原油（コンデンセートを除く） |  |  |  | ｋＬ | 0 |  | ｋＬ | 0 | 0 |  | 38.2 | 0.0187
| 原油のうちコンデンセート（ＮＧＬ） |  |  |  | ｋＬ | 0 |  | ｋＬ | 0 | 0 |  | 35.3 | 0.0184
| 揮発油（ガソリン） |  |  |  | ｋＬ | 0 |  | ｋＬ | 0 | 0 |  | 34.6 | 0.0183
| ナフサ |  |  |  | ｋＬ | 0 |  | ｋＬ | 0 | 0 |  | 33.6 | 0.0182
| 灯油 |  |  |  | ｋＬ | 0 |  | ｋＬ | 0 | 0 |  | 36.7 | 0.0185
| 軽油 |  |  |  | ｋＬ | 0 |  | ｋＬ | 0 | 0 |  | 37.7 | 0.0187
| Ａ重油 |  |  |  | ｋＬ | 0 |  | ｋＬ | 0 | 0 |  | 39.1 | 0.0189
| Ｂ・Ｃ重油 |  |  |  | ｋＬ | 0 |  | ｋＬ | 0 | 0 |  | 41.9 | 0.0195
| 石油アスファルト |  |  |  | ｔ | 0 |  | ｔ | 0 | 0 |  | 40.9 | 0.0208
| 石油コークス |  |  |  | ｔ | 0 |  | ｔ | 0 | 0 |  | 29.9 | 0.0254
| 石油ガス | 液化石油ガス（ＬＰＧ） |  |  | ｔ | 0 |  | ｔ | 0 | 0 |  | 50.8 | 0.0161
|  | 石油系炭化水素ガス |  |  | 千m3 | 0 |  | 千m3 | 0 | 0 |  | 44.9 | 0.0142
| 可燃性天然ガス | 液化天然ガス（ＬＮＧ） |  |  | ｔ | 0 |  | ｔ | 0 | 0 |  | 54.6 | 0.0135
|  | その他可燃性天然ガス |  |  | 千m3 | 0 |  | 千m3 | 0 | 0 |  | 43.5 | 0.0139
| 石炭 | 原料炭 |  |  | ｔ | 0 |  | ｔ | 0 | 0 |  | 29 | 0.0245
|  | 一般炭 |  |  | ｔ | 0 |  | ｔ | 0 | 0 |  | 25.7 | 0.0247
|  | 無煙炭 |  |  | ｔ | 0 |  | ｔ | 0 | 0 |  | 26.9 | 0.0255
| 石炭コークス |  |  |  | ｔ | 0 |  | ｔ | 0 | 0 |  | 29.4 | 0.0294
| コールタール |  |  |  | ｔ | 0 |  | ｔ | 0 | 0 |  | 37.3 | 0.0209
| コークス炉ガス |  |  |  | 千m3 | 0 |  | 千m3 | 0 | 0 |  | 21.1 | 0.011
| 高炉ガス |  |  |  | 千m3 | 0 |  | 千m3 | 0 | 0 |  | 3.41 | 0.0263
| 転炉ガス |  |  |  | 千m3 | 0 |  | 千m3 | 0 | 0 |  | 8.41 | 0.0384
| その他の燃料 | 都市ガス |  |  | 千m3 | 0 |  | 千m3 | 0 | 0 |  |  | 0.0136
|  | ( ) |  |  |  | 0 |  |  | 0 | 0
|  | ( ) |  |  |  | 0 |  |  | 0 | 0
|  | ( ) |  |  |  | 0 |  |  | 0 | 0
| 小 計 ① | [9 empty] | 0
熱 | 産業用蒸気 |  |  |  | GＪ |  |  | GＪ |  | 0 | 0 |  | 0.06
| 産業用以外の蒸気 |  |  |  | GＪ |  |  | GＪ |  | 0 | 0 |  | 0.057
| 温水 |  |  |  | GＪ |  |  | GＪ |  | 0 | 0 |  | 0.057
| 冷水 |  |  |  | GＪ |  |  | GＪ |  | 0 | 0 |  | 0.057
| 小 計 ② | [9 empty] | 0
電気 | 電気事業者 | 昼間買電 |  |  | 千ｋWh |  |  | 千ｋWh |  | 0 | 0 |  | 0.496
|  | 夜間買電 |  |  | 千ｋWh |  |  | 千ｋWh |  | 0 | 0 |  | 0.496
| その他 | 上記以外の買電 |  |  | 千ｋWh |  |  | 千ｋWh |  | 0 | 0
|  | 自家発電 |  |  | 千ｋWh |  |  | 千ｋWh |  | 0 | 0
| 小 計 ③ | [9 empty] | 0
合 計 ④＝①＋②＋③ | [10 empty] | 0
備考
「Ｅ＝Ｂ－Ｄ」は、熱について、Ｅ＝Ａ－Ｃとする。
２ 温室効果ガスの総排出量
区 分 | [8 empty] | 温室効果ガスの排出量
二酸化炭素の排出量 |  |  | エネルギーの使用に伴って発生する二酸化炭素 | [5 empty] | 0 |  | t-CO2
|  |  | 上記以外の二酸化炭素 | [7 empty] | t-CO2
メタンの排出量 | [10 empty] | t-CO2
一酸化二窒素の排出量 | [10 empty] | t-CO2
ハイドロフルオロカーボンの排出量 | [10 empty] | t-CO2
パーフルオロカーボンの排出量 | [10 empty] | t-CO2
六ふっ化硫黄の排出量 | [10 empty] | t-CO2
三ふっ化窒素の排出量 | [10 empty] | t-CO2
合 計 | [8 empty] | 0 |  | t-CO2
Note on G6: 使用したエネルギー使用量を入力してください。
Note on L6: 計算式 燃料：数値C×単位発熱量
Note on L51: 上記の合計④の数値が、自動入力されます。
Note on M42: 数値C×－１
Note on N5: 計算式 燃料：Ｅ×排出係数×（44÷12） 熱 ：Ｅ×排出係数 電気：Ｅ×排出係数
Note on P29: 実際の発熱量を記入してください。
Note on Q4: 実測値に基づいた排出係数を用いる場合は、係数を変更してください。（この場合別途根拠資料を提出してください。）
●この算定表は、計画書及び報告書に別紙として添付する温室効果ガス排出量の内訳書の様式となります。
●また、この様式にエネルギー使用量を入力することで、エネルギー起源二酸化炭素を算定することができます。
（エネルギー起源以外の温室効果ガス排出量について、個別に算定する必要があります。）
●エネルギー起源二酸化炭素排出量を算定する際は、淡黄色の欄に、秋田県内に設置している事業所の種類ごとのエネルギー使用量を入力してください。
●また、販売したエネルギーがある場合や、その他の燃料を使用している場合も、淡黄色の欄に数値等を入力してください。
●単位発熱量や排出係数に、実測値を用いる場合は、適宜、数値を変更してください。なお、この場合は、計画書（報告書）の特記事項にこの旨を記載するとともに、根拠資料を添付してください。
●電気に係る温室効果ガスの算定にあたっては、朱色のセルに、毎年度、国が公表する基礎排出係数を入力してください。（排出係数は毎年度変更されます）
＜参考＞令和４年度の排出量を計算するための、東北電力の基礎排出係数は、
0.496(t-CO2/千kWh)となっています。
●特定規模電気事業者の場合は、国が公表する各事業者毎の基礎排出係数を入力してください。（令和５年１月２４日環境省・経済産業省公表「電気事業者別排出係数（特定排出者の温室効果ガス排出量算定用）－令和３年度実績－」）
https://ghg-santeikohyo.env.go.jp/calc
●これ以外の場合は、実測に基づく係数を入力してください。なお、実測値がわからない場合は、代替値を用います。
●水色のセルは、自動的に入力、計算されます。
●エネルギー起源以外の温室効果ガスについては、「温室効果ガス排出量算定・報告マニュアル」により算定した数値を淡黄色のセルに入力してください。
●緑色のセルの数値が、事業者の温室効果ガス排出量となります。
●都市ガスの単位発熱量は、ガス供給者ごとの実際の数値を入力してください。
●その他の燃料を使用している場合は、その燃料に係る発熱量の数値や排出係数を入力してください。

## 参考単位発熱量
表－１ エネルギー種類別の熱量換算係数
エネルギーの種類 |  |  |  | 単位発熱量
|  |  |  | 数値 | 単位
燃料 | 原油（コンデンセートを除く。） |  |  | 38.2 | GJ／kL
| 原油のうちコンデンセート（ＮＧＬ） |  |  | 35.3 | GJ／kL
| 揮発油（ガソリン） |  |  | 34.6 | GJ／kL
| ナフサ |  |  | 33.6 | GJ／kL
| 灯油 |  |  | 36.7 | GJ／kL
| 軽油 |  |  | 37.7 | GJ／kL
| Ａ重油 |  |  | 39.1 | GJ／kL
| Ｂ・Ｃ重油 |  |  | 41.9 | GJ／kL
| 石油アスファルト |  |  | 40.9 | GJ／t
| 石油コークス |  |  | 29.9 | GJ／t
| 石油ガス | 液化石油ガス（ＬＰＧ） |  | 50.8 | GJ／t
|  | 石油系炭化水素ガス |  | 44.9 | GJ／千m3
| 可燃性天然ガス | 液化天然ガス（ＬＮＧ） |  | 54.6 | GJ／t
|  | その他の可燃性天然ガス |  | 43.5 | GJ／千m3
| 石炭 | 原料炭 |  | 29 | GJ／t
|  | 一般炭 |  | 25.7 | GJ／t
|  | 無煙炭 |  | 26.9 | GJ／t
| 石炭コークス |  |  | 29.4 | GJ／t
| コールタール |  |  | 37.3 | GJ／t
| コークス炉ガス |  |  | 21.1 | GJ／千m3
| 高炉ガス |  |  | 3.41 | GJ／千m3
| 転炉ガス |  |  | 8.41 | GJ／千m3
| 都市ガス |  |  | ※１ | GJ／千m3
熱 | 産業用蒸気 |  |  | 1.02 | GJ／GJ
| 産業用以外の蒸気 |  |  | 1.36 | GJ／GJ
| 温水 |  |  | 1.36 | GJ／GJ
| 冷水 |  |  | 1.36 | GJ／GJ
電気 | 電気事業者 |  | 昼間買電 ※２ | 9.97 | GJ／千kWh
|  |  | 夜間買電 ※2 | 9.28 | GJ／千kWh
| その他 |  | 上記以外の買電 | 9.76 | GJ／千kWh
※１ 都市ガスの単位発熱量の係数は、ガス供給事業者ごとの実際の数値とする。
※２ 昼間買電とは、一般送配電事業者、送電事業者及び特定送配電事業者が維持し、 及び運用する電線路を用いて供給を受ける電気の使用量のうち、8時から22時まで の使用量をいい、夜間買電とは、22時から翌日8時までの使用量をいう。
昼夜間の区別ができない場合は、すべての使用量を昼間の使用量として報告する こと。

## 参考排出係数
表－２ 燃料の使用に関する排出係数
エネルギーの種類 |  |  | 排出係数
|  |  | 数値 | 単位
燃料 | 原油（コンデンセートを除く。） |  | 0.0187 | ｔ-C/GJ
| 原油のうちコンデンセート（ＮＧＬ） |  | 0.0184 | ｔ-C/GJ
| 揮発油（ガソリン） |  | 0.0183 | ｔ-C/GJ
| ナフサ |  | 0.0182 | ｔ-C/GJ
| 灯油 |  | 0.0185 | ｔ-C/GJ
| 軽油 |  | 0.0187 | ｔ-C/GJ
| Ａ重油 |  | 0.0189 | ｔ-C/GJ
| Ｂ・Ｃ重油 |  | 0.0195 | ｔ-C/GJ
| 石油アスファルト |  | 0.0208 | ｔ-C/GJ
| 石油コークス |  | 0.0254 | ｔ-C/GJ
| 石油ガス | 液化石油ガス（ＬＰＧ） | 0.0161 | ｔ-C/GJ
|  | 石油系炭化水素ガス | 0.0142 | ｔ-C/GJ
| 可燃性天然ガス | 液化天然ガス（ＬＮＧ） | 0.0135 | ｔ-C/GJ
|  | その他の可燃性天然ガス | 0.0139 | ｔ-C/GJ
| 石炭 | 原料炭 | 0.0245 | ｔ-C/GJ
|  | 一般炭 | 0.0247 | ｔ-C/GJ
|  | 無煙炭 | 0.0255 | ｔ-C/GJ
| 石炭コークス |  | 0.0294 | ｔ-C/GJ
| コールタール |  | 0.0209 | ｔ-C/GJ
| コークス炉ガス |  | 0.011 | ｔ-C/GJ
| 高炉ガス |  | 0.0263 | ｔ-C/GJ
| 転炉ガス |  | 0.0384 | ｔ-C/GJ
| 都市ガス |  | 0.0136 | ｔ-C/GJ
熱 | 産業用蒸気 |  | 0.06 | ｔ-CO２/GJ
| 産業用以外の蒸気 |  | 0.057 | ｔ-CO２/GJ
| 温水 |  | 0.057 | ｔ-CO２/GJ
| 冷水 |  | 0.057 | ｔ-CO２/GJ
電気 ※ |  |  | － | ｔ-CO２/千kWh
※ 電気の排出係数は、次の排出係数を用いること。
① 電気事業者から供給された電気を使用している場合にあっては、国が公表する電気事 業者ごとの排出係数
② 電気事業者以外の者から供給された電気を使用している場合にあっては、実測等に基 づく適切な係数
③ ①及び②で算定できない場合は、環境大臣・経済産業大臣が公表する係数