## (別紙1) 事業活動に伴う原油換算エネルギー使用量算定表
（別紙１）
事業活動に伴う原油換算エネルギー使用量算定表
エネルギーの種類 |  |  |  |  | （ |  | ）年度 |  | 黒液 | ｔ | 13.6 | GＪ/ｔ
|  |  |  | エネルギー使用量 |  |  | 単位発熱量 |  | 木材 | ｔ | 13.2 | GＪ/ｔ
|  |  |  | 単位 | 数値 Ａ | 熱量(GＪ) （Ｂ＝Ａ×Ｃ） | 数値 Ｃ | 単位 | 木質廃材 | ｔ | 17.1 | GＪ/ｔ
化石燃料 | 原油（コンデンセートを除く） |  |  | ｋＬ |  | 0 | 38.3 | GＪ/ｋＬ | バイオエタノール | ｋＬ | 23.4 | GＪ/ｋＬ
| 原油のうちコンデンセート（ＮＧＬ） |  |  | ｋＬ |  | 0 | 34.8 | GＪ/ｋＬ | バイオディーゼル | ｋＬ | 35.6 | GＪ/ｋＬ
| 揮発油（ガソリン） |  |  | ｋＬ |  | 0 | 33.4 | GＪ/ｋＬ | バイオガス | 千㎥ | 21.2 | GＪ/千㎥
| ナフサ |  |  | ｋＬ |  | 0 | 33.3 | GＪ/ｋＬ | その他バイオマス | ｔ | 13.2 | GＪ/ｔ
| ジェット燃料油 |  |  | ｋＬ |  | 0 | 36.3 | GＪ/ｋＬ | RDF | ｔ | 18 | GＪ/ｔ
| 灯油 |  |  | ｋＬ |  | 0 | 36.5 | GＪ/ｋＬ | RPF | ｔ | 26.9 | GＪ/ｔ
| 軽油 |  |  | ｋＬ |  | 0 | 38 | GＪ/ｋＬ | 廃タイヤ | ｔ | 33.2 | GＪ/ｔ
| Ａ重油 |  |  | ｋＬ |  | 0 | 38.9 | GＪ/ｋＬ | 廃プラスチック(一般廃棄物) | ｔ | 29.3 | GＪ/ｔ
| Ｂ・Ｃ重油 |  |  | ｋＬ |  | 0 | 41.8 | GＪ/ｋＬ | 廃プラスチック(産業廃棄物) | ｔ | 29.3 | GＪ/ｔ
| 石油アスファルト |  |  | ｔ |  | 0 | 40 | GＪ/ｔ | 廃油 | ｋＬ | 40.2 | GＪ/ｋＬ
| 石油コークス |  |  | ｔ |  | 0 | 34.1 | GＪ/ｔ | 廃棄物ガス | 千㎥ | 21.2 | GＪ/千㎥
| 石油ガス | 液化石油ガス(ＬＰＧ) |  | ｔ |  | 0 | 50.1 | GＪ/ｔ | 混合廃材 | ｔ | 17.1 | GＪ/ｔ
|  | 石油系炭化水素ガス |  | 千㎥ |  | 0 | 46.1 | GＪ/千㎥ | 水素 | ｔ | 142 | GＪ/ｔ
| 可燃性天然ガス | 液化天然ガス(ＬＮＧ) |  | ｔ |  | 0 | 54.7 | GＪ/ｔ | アンモニア | ｔ | 22.5 | GＪ/ｔ
|  | その他可燃性天然ガス |  | 千㎥ |  | 0 | 38.4 | GＪ/千㎥
| 石炭 | 原料炭 | 輸入原料炭 | ｔ |  | 0 | 28.7 | GＪ/ｔ
|  |  | コークス用原料炭 | ｔ |  | 0 | 28.9 | GＪ/ｔ
|  |  | 吹込用原料炭 | ｔ |  | 0 | 28.3 | GＪ/ｔ
|  | 一般炭 | 輸入一般炭 | ｔ |  | 0 | 26.1 | GＪ/ｔ
|  |  | 国産一般炭 | ｔ |  | 0 | 24.2 | GＪ/ｔ
|  | 輸入無煙炭 |  | ｔ |  | 0 | 27.8 | GＪ/ｔ
| 石炭コークス |  |  | ｔ |  | 0 | 29 | GＪ/ｔ
| コールタール |  |  | ｔ |  | 0 | 37.3 | GＪ/ｔ
| コークス炉ガス |  |  | 千㎥ |  | 0 | 18.4 | GＪ/千㎥
| 高炉ガス |  |  | 千㎥ |  | 0 | 3.23 | GＪ/千㎥
| 発電用高炉ガス |  |  | 千㎥ |  | 0 | 3.45 | GＪ/千㎥
| 転炉ガス |  |  | 千㎥ |  | 0 | 7.53 | GＪ/千㎥
| その他の 燃料等 | 都市ガス |  | 千㎥ |  | 0 |  | GＪ/千㎥
|  | ( ) |  |  |  | 0
|  | ( ) |  |  |  | 0
非化石燃料 | 黒液 |  |  | ｔ |  | 0 | 13.6 | GＪ/ｔ
| 木材 |  |  | ｔ |  | 0 | 13.2 | GＪ/ｔ
| 木質廃材 |  |  | ｔ |  | 0 | 17.1 | GＪ/ｔ
| バイオエタノール |  |  | ｋＬ |  | 0 | 23.4 | GＪ/ｋＬ
| バイオディーゼル |  |  | ｋＬ |  | 0 | 35.6 | GＪ/ｋＬ
| バイオガス |  |  | 千㎥ |  | 0 | 21.2 | GＪ/千㎥
| その他バイオマス |  |  | ｔ |  | 0 | 13.2 | GＪ/ｔ
| RDF |  |  | ｔ |  | 0 | 18 | GＪ/ｔ
| RPF |  |  | ｔ |  | 0 | 26.9 | GＪ/ｔ
| 廃タイヤ |  |  | ｔ |  | 0 | 33.2 | GＪ/ｔ
| 廃プラスチック(一般廃棄物) |  |  | ｔ |  | 0 | 29.3 | GＪ/ｔ
| 廃プラスチック(産業廃棄物) |  |  | ｔ |  | 0 | 29.3 | GＪ/ｔ
| 廃油 |  |  | ｋＬ |  | 0 | 40.2 | GＪ/ｋＬ
| 廃棄物ガス |  |  | 千㎥ |  | 0 | 21.2 | GＪ/千㎥
| 混合廃材 |  |  | ｔ |  | 0 | 17.1 | GＪ/ｔ
| 水素 |  |  | ｔ |  | 0 | 142 | GＪ/ｔ
| アンモニア |  |  | ｔ |  | 0 | 22.5 | GＪ/ｔ
| その他燃料( ) |  |  |  |  | 0
| 小 計 ① |  |  |  |  | 0
熱 | 産業用蒸気 |  |  | GＪ |  | 0 | 1.17 | GＪ/GＪ
| 産業用以外の蒸気 |  |  | GＪ |  | 0 | 1.19 | GＪ/GＪ
| 温水 |  |  | GＪ |  | 0 | 1.19 | GＪ/GＪ
| 冷水 |  |  | GＪ |  | 0 | 1.19 | GＪ/GＪ
| 地熱 |  |  | GＪ |  | 0 | 1 | GＪ/GＪ
| 温泉熱 |  |  | GＪ |  | 0 | 1 | GＪ/GＪ
| 太陽熱 |  |  | GＪ |  | 0 | 1 | GＪ/GＪ
| 雪氷熱 |  |  | GＪ |  | 0 | 1 | GＪ/GＪ
| 小 計 ② |  |  |  |  | 0
電気 | 電気事業者① |  | 昼間・夜間買電 | 千ｋWh |  | 0 | 8.64 | GJ/千ｋWh
| 電気事業者② |  | 昼間・夜間買電 | 千ｋWh |  | 0 | 8.64 | GJ/千ｋWh
| 自己託送(非燃料由来を除く) |  | 上記以外の買電 | 千ｋWh |  | 0 | 8.64 | GJ/千ｋWh
| 自家発電/消費 自己託送(非燃料由来)、オフサイト型PPA |  | 太陽光 | 千ｋWh |  | 0 | 3.6 | GJ/千ｋWh
|  |  | 水力 | 千ｋWh |  | 0 | 3.6 | GJ/千ｋWh
|  |  | 風力 | 千ｋWh |  | 0 | 3.6 | GJ/千ｋWh
|  |  | その他 | 千ｋWh |  | 0 | 3.6 | GJ/千ｋWh
| 小 計 ③ |  |  |  |  | 0
合 計(GJ) ④＝①＋②＋③ | [5 empty] | 0
原油換算エネルギー使用量（ｋL) ⑤＝④×0.0258 | [5 empty] | 0 | 0.0258 | kL/GJ
備考
都市ガスの単位発熱量「数値Ｃ」欄の数値は、ガス供給事業者ごとの実際の数値を用いること。
Note on G6: エネルギーの種類別の使用量を入力してください。
Note on I4: 算定の対象とする年度を記入。
Note on I6: 自動計算されます。
Note on J34: お使いの都市ガスの発熱量について、 契約を調べるか、ガス供給事業者にお問い合わせいただき、 その数値(GJ/千m3)を、この欄に入力してください。 なお、資源エネルギー庁 省エネルギー・新エネルギー部 省エネルギー課が、 令和4年4月12日付けで作成した 「省エネルギー法 定期報告書・中長期計画書(特定事業者等)記入要領」 [別添資料４ 都市ガス供給事業者（旧一般ガス事業者）の供給熱量一覧（2021年3月時点）] に掲載の 県内のガス供給事業者名 と 標準熱量(MJ/㎥)（換算係数） は、以下のとおりです。 ・東部ガス株式会社（地域：秋田） 46.04655 ≒ 46.05（ガスグループ 13A） ・のしろエネルギーサービス株式会社 50 （ガスグループ 13A） ・男鹿市企業局 50.2326 ≒ 50.23（ガスグループ 13A） ・にかほ市ガス水道局 46 （ガスグループ 13A） ・由利本荘市ガス水道局 46.04655 ≒ 46.05（ガスグループ 13A）
Note on J35: 都市ガスの他に、その他の燃料があれば、上記「都市ガス」と同様に、供給会社に問い合わせて、その値をこの欄に、種類の欄に名称を、単位の欄に発熱量の固有単位を、それぞれ入力してください(桁に注意して下さい）。
Note on J36: 都市ガスの他に、その他の燃料があれば、上記「都市ガス」と同様に、供給会社に問い合わせて、その値をこの欄に、種類の欄に名称を、単位の欄に発熱量の固有単位を、それぞれ入力してください(桁に注意して下さい）。
Note on K35: 数値（C)の単位を入力してください。
Note on K36: 数値（C)の単位を入力してください。
●この算定表は、計画書及び報告書に別紙として添付する「事業活動に伴うエネルギー使用量」の様式となります。
●また、この様式にエネルギー使用量を入力することにより、原油換算エネルギー使用量を算定することができます。
●淡黄色の欄に、秋田県内に設置している事業所のエネルギーの種類ごとの使用量の合計を入力すると、表の水色の欄（熱量等）、原油換算エネルギー使用量が自動計算されます。
●産業用以外の蒸気、温水、冷水については換算係数の数値として熱供給事業者が独自の数値を提供する場合は、その値を用いることができます。その場合には計算表に記入されている値を修正して計算してください。
なお、非化石熱を使用されている場合は、省エネ法の基準に倣い、その使用量を入力ください。
●燃料にLPGを使用しており、使用量が㎥（立法メートル）単位で示されている場合には、供給業者にｔ（トン）に換算する係数を確認して、換算して記入してください。
なお、確認が困難な場合は、以下の係数を使用してください。
プロパン：1／502（t／㎥）
ブ タ ン：1／355（t／㎥）
プロパン・ブタンの混合：1／458（t／㎥）
●都市ガスはガス会社により発熱量が異なりますので、契約を調べるか、ガス会社に確認してください。
この欄は、毎年間違いの多い箇所ですので、注意を願います。
●原油換算エネルギー使用量が、1,500ｋL以上の場合は、条例に規定する「特定事業者」に該当します。

## (参考)単位あたりの発熱量・排出係数
単位あたりの発熱量・炭素排出係数
エネルギー種類 |  |  |  | 単位発熱量 |  | 炭素排出係数
|  |  |  | 数値 Ｃ | 単位 | 数値 Ｃ | 単位
化石燃料 | 原油（コンデンセートを除く） |  |  | 38.3 | GＪ/ｋＬ | 0.019 | t-C/GJ
| 原油のうちコンデンセート（ＮＧＬ） |  |  | 34.8 | GＪ/ｋＬ | 0.0183 | t-C/GJ
| 揮発油（ガソリン） |  |  | 33.4 | GＪ/ｋＬ | 0.0187 | t-C/GJ
| ナフサ |  |  | 33.3 | GＪ/ｋＬ | 0.0186 | t-C/GJ
| ジェット燃料油 |  |  | 36.3 | GＪ/ｋＬ | 0.0186 | t-C/GJ
| 灯油 |  |  | 36.5 | GＪ/ｋＬ | 0.0187 | t-C/GJ
| 軽油 |  |  | 38 | GＪ/ｋＬ | 0.0188 | t-C/GJ
| Ａ重油 |  |  | 38.9 | GＪ/ｋＬ | 0.0193 | t-C/GJ
| Ｂ・Ｃ重油 |  |  | 41.8 | GＪ/ｋＬ | 0.0202 | t-C/GJ
| 石油アスファルト |  |  | 40 | GＪ/ｔ | 0.0204 | t-C/GJ
| 石油コークス |  |  | 34.1 | GＪ/ｔ | 0.0245 | t-C/GJ
| 石油ガス | 液化石油ガス(ＬＰＧ) |  | 50.1 | GＪ/ｔ | 0.0163 | t-C/GJ
|  | 石油系炭化水素ガス |  | 46.1 | GＪ/千㎥ | 0.0144 | t-C/GJ
| 可燃性天然ガス | 液化天然ガス(ＬＮＧ) |  | 54.7 | GＪ/ｔ | 0.0139 | t-C/GJ
|  | その他可燃性天然ガス |  | 38.4 | GＪ/千㎥ | 0.0139 | t-C/GJ
| 石炭 | 原料炭 | 輸入原料炭 | 28.7 | GＪ/ｔ | 0.0246 | t-C/GJ
|  |  | コークス用原料炭 | 28.9 | GＪ/ｔ | 0.0245 | t-C/GJ
|  |  | 吹込用原料炭 | 28.3 | GＪ/ｔ | 0.0251 | t-C/GJ
|  | 一般炭 | 輸入一般炭 | 26.1 | GＪ/ｔ | 0.0243 | t-C/GJ
|  |  | 国産一般炭 | 24.2 | GＪ/ｔ | 0.0242 | t-C/GJ
|  | 輸入無煙炭 |  | 27.8 | GＪ/ｔ | 0.0259 | t-C/GJ
| 石炭コークス |  |  | 29 | GＪ/ｔ | 0.0299 | t-C/GJ
| コールタール |  |  | 37.3 | GＪ/ｔ | 0.0209 | t-C/GJ
| コークス炉ガス |  |  | 18.4 | GＪ/千㎥ | 0.0109 | t-C/GJ
| 高炉ガス |  |  | 3.23 | GＪ/千㎥ | 0.0264 | t-C/GJ
| 発電用高炉ガス |  |  | 3.45 | GＪ/千㎥ | 0.0264 | t-C/GJ
| 転炉ガス |  |  | 7.53 | GＪ/千㎥ | 0.042 | t-C/GJ
| 都市ガス |  |  | 事業者により 異なる | GＪ/千㎥ | 0.014 | t-C/GJ
非化石燃料 | 黒液 |  |  | 13.6 | GＪ/ｔ | - | -
| 木材 |  |  | 13.2 | GＪ/ｔ | - | -
| 木質廃材 |  |  | 17.1 | GＪ/ｔ | - | -
| バイオエタノール |  |  | 23.4 | GＪ/ｋＬ | - | -
| バイオディーゼル |  |  | 35.6 | GＪ/ｋＬ | - | -
| バイオガス |  |  | 21.2 | GＪ/千㎥ | - | -
| その他バイオマス |  |  | 13.2 | GＪ/ｔ | - | -
| RDF |  |  | 18 | GＪ/ｔ | 0.017 | t-C/GJ
| RPF |  |  | 26.9 | GＪ/ｔ | 0.0166 | t-C/GJ
| 廃タイヤ |  |  | 33.2 | GＪ/ｔ | 0.0135 | t-C/GJ
| 廃プラスチック(一般廃棄物) |  |  | 29.3 | GＪ/ｔ | 0.0262 | t-C/GJ
| 廃プラスチック(産業廃棄物) |  |  | 29.3 | GＪ/ｔ | 0.0239 | t-C/GJ
| 廃油 |  |  | 40.2 | GＪ/ｋＬ | 0.0179 | t-C/GJ
| 廃棄物ガス |  |  | 21.2 | GＪ/千㎥ | - | -
| 混合廃材 |  |  | 17.1 | GＪ/ｔ | - | -
| 水素 |  |  | 142 | GＪ/ｔ | - | -
| アンモニア |  |  | 22.5 | GＪ/ｔ | - | -
熱 | 産業用蒸気 |  |  | 1.17 | GＪ/GＪ | 0.06 | t-C/GJ
| 産業用以外の蒸気 |  |  | 1.19 | GＪ/GＪ | 0.053 | t-C/GJ
| 温水 |  |  | 1.19 | GＪ/GＪ | 0.053 | t-C/GJ
| 冷水 |  |  | 1.19 | GＪ/GＪ | 0.053 | t-C/GJ
| 地熱 |  |  | 1 | GＪ/GＪ | - | -
| 温泉熱 |  |  | 1 | GＪ/GＪ | - | -
| 太陽熱 |  |  | 1 | GＪ/GＪ | - | -
| 雪氷熱 |  |  | 1 | GＪ/GＪ | - | -
電気 | 電気事業者(買電) |  | 昼間・夜間買取 | 8.64 | GJ/千ｋWh | 事業者により 異なる | t-CO2/千kWh
| <再エネ> 自家発電/消費 自己託送 PPA |  | 太陽光 | 3.6 | GJ/千ｋWh | - | -
|  |  | 水力 | 3.6 | GJ/千ｋWh | - | -
|  |  | 風力 | 3.6 | GJ/千ｋWh | - | -
|  |  | その他 | 3.6 | GJ/千ｋWh | - | -