## (別紙1) 事業活動に伴う原油換算エネルギー使用量算定表
(別紙１) |  | 事業活動に伴う原油換算エネルギー使用量算定表
● この算定表は、計画書及び報告書に別紙として添付する「事業活動に伴うエネルギー使用量」の算定様式です。
● この様式にエネルギー使用量を入力することにより、原油換算エネルギー使用量を算定できます。
● 着色された欄に、県内に設置している事業所のエネルギーの種類ごとの使用量の合計等を入力すると、
原油換算エネルギー使用量が自動計算されます。
|  | （令和 |  | 年度実績） | エネルギー使用量 |  |  | 単位発熱量 |  | 備考 | 木材 | ｔ | 13.2 | GＪ/ｔ
エネルギーの種類 |  |  |  |  | 単位 | 数値 Ａ | 熱量(GＪ) （Ｂ＝Ａ×Ｃ） | 数値 Ｃ | 単位 |  | 木質廃材 | ｔ | 17.1 | GＪ/ｔ
化石燃料 | 原油（コンデンセートを除く） |  |  |  | kL |  | 0 | 38.3 | GJ/kL | 燃料にLPGを使用しており、使用量が㎥（立法メートル）単位で示されている場合には、供給業者にｔ（トン）に換算する係数を確認し、換算して記入してください。 なお、確認が困難な場合は、以下の係数を使用してください。 プロパン：1／502（t／㎥） ブ タ ン：1／355（t／㎥） プロパン・ブタン混合：1／458（t／㎥） | バイオエタノール | ｋＬ | 23.4 | GＪ/ｋＬ
| 原油のうちコンデンセート（ＮＧＬ） |  |  |  | kL |  | 0 | 34.8 | GJ/kL |  | バイオディーゼル | ｋＬ | 35.6 | GＪ/ｋＬ
| 揮発油（ガソリン） |  |  |  | kL |  | 0 | 33.4 | GJ/kL |  | バイオガス | 千㎥ | 21.2 | GＪ/千㎥
| ナフサ |  |  |  | kL |  | 0 | 33.3 | GJ/kL |  | その他バイオマス | ｔ | 13.2 | GＪ/ｔ
| ジェット燃料油 |  |  |  | kL |  | 0 | 36.3 | GJ/kL |  | RDF | ｔ | 18 | GＪ/ｔ
| 灯油 |  |  |  | kL |  | 0 | 36.5 | GJ/kL |  | RPF | ｔ | 26.9 | GＪ/ｔ
| 軽油 |  |  |  | kL |  | 0 | 38 | GJ/kL |  | 廃タイヤ | ｔ | 33.2 | GＪ/ｔ
| Ａ重油 |  |  |  | kL |  | 0 | 38.9 | GJ/kL |  | 廃プラスチック(一般廃棄物) | ｔ | 29.3 | GＪ/ｔ
| Ｂ・Ｃ重油 |  |  |  | kL |  | 0 | 41.8 | GJ/kL |  | 廃プラスチック(産業廃棄物) | ｔ | 29.3 | GＪ/ｔ
| 石油アスファルト |  |  |  | t |  | 0 | 40 | GJ/t |  | 廃油 | ｋＬ | 40.2 | GＪ/ｋＬ
| 石油コークス |  |  |  | t |  | 0 | 34.1 | GJ/t |  | 廃棄物ガス | 千㎥ | 21.2 | GＪ/千㎥
| 石油ガス |  | 液化石油ガス(ＬＰＧ) |  | t |  | 0 | 50.1 | GJ/t |  | 混合廃材 | ｔ | 17.1 | GＪ/ｔ
|  |  | 石油系炭化水素ガス |  | 千㎥ |  | 0 | 46.1 | GJ/千㎥ |  | 水素 | ｔ | 142 | GＪ/ｔ
| 可燃性天然ガス |  | 液化天然ガス(ＬＮＧ) |  | t |  | 0 | 54.7 | GJ/t |  | アンモニア | ｔ | 22.5 | GＪ/ｔ
|  |  | その他可燃性天然ガス |  | 千㎥ |  | 0 | 38.4 | GJ/千㎥
| 石炭 |  | 原料炭 | 輸入原料炭 | t |  | 0 | 28.7 | GJ/t
|  |  |  | コークス用原料炭 | t |  | 0 | 28.9 | GJ/t
|  |  |  | 吹込用原料炭 | t |  | 0 | 28.3 | GJ/t
|  |  | 一般炭 | 輸入一般炭 | t |  | 0 | 26.1 | GJ/t
|  |  |  | 国産一般炭 | t |  | 0 | 24.2 | GJ/t
|  |  | 輸入無煙炭 |  | t |  | 0 | 27.8 | GJ/t
| 石炭コークス |  |  |  | t |  | 0 | 29 | GJ/t
| コールタール |  |  |  | t |  | 0 | 37.3 | GJ/t
| コークス炉ガス |  |  |  | 千㎥ |  | 0 | 18.4 | GJ/千㎥
| 高炉ガス |  |  |  | 千㎥ |  | 0 | 3.23 | GJ/千㎥
| 発電用高炉ガス |  |  |  | 千㎥ |  | 0 | 3.45 | GJ/千㎥
| 転炉ガス |  |  |  | 千㎥ |  | 0 | 7.53 | GJ/千㎥
| 都市ガス |  | 東部ガス㈱ |  | 千㎥ |  | 0 | 46.0466 | GJ/千㎥
|  |  | のしろエネルギーサービス㈱ |  | 千㎥ |  | 0 | 50 | GJ/千㎥
|  |  | 男鹿市 |  | 千㎥ |  | 0 | 50.2326 | GJ/千㎥
|  |  | にかほガス |  | 千㎥ |  | 0 | 46 | GJ/千㎥
|  |  | 由利本荘市 |  | 千㎥ |  | 0 | 46.0466 | GJ/千㎥
|  |  | 代替値 |  | 千㎥ |  | 0 | 44.8 | GJ/千㎥
|  |  | 実測値 |  | 千㎥ |  |  |  | GJ/千㎥
その他の燃料
非化石燃料 | 黒液 |  |  |  | t |  | 0 | 13.6 | GJ/t | バイオマス等の非化石燃料を用いた燃焼発電（自家消費、供給）を行っている場合は、該当するエネルギー種類のエネルギー使用量の数値Ａ欄に、使用した燃料の数量を記入したください。
| 木材 |  |  |  | t |  | 0 | 13.2 | GJ/t
| 木質廃材 |  |  |  | t |  | 0 | 17.1 | GJ/t
| バイオエタノール |  |  |  | kL |  | 0 | 23.4 | GJ/kL
| バイオディーゼル |  |  |  | kL |  | 0 | 35.6 | GJ/kL
| バイオガス |  |  |  | 千㎥ |  | 0 | 21.2 | GJ/千㎥
| その他バイオマス |  |  |  | t |  | 0 | 13.2 | GJ/t
| RDF |  |  |  | t |  | 0 | 18 | GJ/t
| RPF |  |  |  | t |  | 0 | 26.9 | GJ/t
| 廃タイヤ |  |  |  | t |  | 0 | 33.2 | GJ/t
| 廃プラスチック(一般廃棄物) |  |  |  | t |  | 0 | 29.3 | GJ/t
| 廃プラスチック(産業廃棄物) |  |  |  | t |  | 0 | 29.3 | GJ/t
| 廃油 |  |  |  | kL |  | 0 | 40.2 | GJ/kL
| 廃棄物ガス |  |  |  | 千㎥ |  | 0 | 21.2 | GJ/千㎥
| 混合廃材 |  |  |  | t |  | 0 | 17.1 | GJ/t
| 水素 |  |  |  | t |  | 0 | 142 | GJ/t
| アンモニア |  |  |  | t |  | 0 | 22.5 | GJ/t
その他燃料
| 小 計 ① | [5 empty] | 0
熱 | 産業用蒸気 |  |  |  | GＪ |  | 0 | 1.17 | GJ/GJ | 産業用以外の蒸気、温水、冷水については、換算係数の数値として熱供給業者が独自の数値を提供する場合は、その提供値を用いてエネルギー使用量を算定することができます。その場合には計算表に記入されている値を修正してください。 なお、非化石熱を使用されている場合は、省エネ法の基準に倣い、その使用量を入力ください。
| 産業用以外の蒸気 |  |  |  | GＪ |  | 0 | 1.19 | GJ/GJ
| 温水 |  |  |  | GＪ |  | 0 | 1.19 | GJ/GJ
| 冷水 |  |  |  | GＪ |  | 0 | 1.19 | GJ/GJ
| 地熱 |  |  |  | GＪ |  | 0 | 1 | GJ/GJ
| 温泉熱 |  |  |  | GＪ |  | 0 | 1 | GJ/GJ
| 太陽熱 |  |  |  | GＪ |  | 0 | 1 | GJ/GJ
| 雪氷熱 |  |  |  | GＪ |  | 0 | 1 | GJ/GJ
| 小 計 ② | [5 empty] | 0
電気 | 電気事業者（東北電力） |  |  | 昼間・夜間買電の計 | 千kWh |  | 0 | 8.64 | GJ/千kWh | 同一の電気事業者の昼間電力と夜間電力を契約している場合は、その合算値を入力してください。
| 電気事業者（その他①） |  |  | 昼間・夜間買電の計 | 千kWh |  | 0 | 8.64 | GJ/千kWh
| 電気事業者（その他②） |  |  | 昼間・夜間買電の計 | 千kWh |  | 0 | 8.64 | GJ/千kWh
| 電気事業者（その他③） |  |  | 昼間・夜間買電の計 | 千kWh |  | 0 | 8.64 | GJ/千kWh
| 自己託送(非燃料由来を除く) |  |  | 上記以外の買電 | 千kWh |  | 0 | 8.64 | GJ/千kWh
| 自家発電(自家消費) 自己託送(非燃料由来)、オフサイト型PPA |  |  | 太陽光 | 千kWh |  | 0 | 3.6 | GJ/千kWh
|  |  |  | 水力 | 千kWh |  | 0 | 3.6 | GJ/千kWh
|  |  |  | 風力 | 千kWh |  | 0 | 3.6 | GJ/千kWh
|  |  |  | その他の再エネ | 千kWh |  | 0 | 3.6 | GJ/千kWh
| 小 計 ③ | [5 empty] | 0
合 計(GJ) ④＝①＋②＋③ | [6 empty] | 0
原油換算エネルギー使用量（ｋL) ⑤＝④×0.0258kL/GJ | [6 empty] | 0 | kL
Note on H9: エネルギーの種類別の使用量を入力してください。
Note on I9: 自動計算されます。

## (別紙2) 温室効果ガス排出量算定表
(別紙２) |  |  | 温室効果ガス排出量算定表
● この算定表は、計画書及び報告書に別紙として添付する「温室効果ガス排出量」の簡易算定様式です。
● この様式にエネルギー使用量を入力することで、エネルギー起源二酸化炭素（以下「ＣＯ２」という。）の排出量を算定できます。
※ただし、エネルギー起源以外の温室効果ガス（メタン、一酸化二窒素等）の排出量は個別・入力に算定する必要があります。
＜算定手順＞
① 県内に設置している事業所において使用した種類ごとのエネルギー（化石燃料、非化石燃料、熱、電気）の使用量を淡青色の欄に
入力（先に別紙１で入力・算定した数値は自動反映）します。
② 販売した副生エネルギーがある場合は、淡黄色の欄に販売量を入力します。
③ その他の燃料に関する算定のほか、都市ガスと電気の排出量の算定で「(参考１)単位あたりの発熱量・排出係数」から単位発熱量や
排出係数を引用する以外の方法による場合は、適宜、該当する薄緑色の欄を修正又は追加入力してください。
なお、この場合は、計画書（報告書）の特記事項にこの旨を記載するとともに、根拠資料を添付してください。
＜電気・都市ガスの使用に伴うＣＯ２の排出量算定に当たっての留意点＞
● 特定規模電気事業者が供給する電気の使用に伴うＣＯ２排出量の算定では、国が毎年度更新・公表する未調整排出係数（R6までの
基礎排出係数に該当）を用います。これ以外の場合は、実測に基づく係数を入力し、実測値が不明の場合は代替値を用います。
|  | ※未調整排出係数等は環境省公式サイト（右のURL）で確認できます。 | [6 empty] | https://policies.env.go.jp/earth/ghg-santeikohyo/calc.html
●「東部ガス株式会社」「由利本荘市」が供給する都市ガスの使用に伴うＣＯ２排出量の算定で用いる排出係数は、供給事業者に
直接問合せ、確認した排出係数を入力してください（※入力忘れが多い項目ですので注意してください）。
１ エネルギーの使用に伴って発生する二酸化炭素排出量
|  |  | （令和 | 0 | 年度実績） | エネルギーの使用量 |  |  |  | 販売した副生エネルギーの量 |  |  | Ｅ=Ｂ-Ｄ | 排出係数 ｂ | 二酸化炭素排出量 （単位：t-CO2） [Ｅ✕ｂ] | RDF | ｔ | 18 | GＪ/ｔ | 0.017
| エネルギーの種類 |  |  |  |  | 数値 Ａ | 単位 | 単位発熱量 ａ | 熱量(GＪ) Ｂ[Ａ✕ａ] | 数値 Ｃ | 単位 | 熱量(GＪ) Ｄ[Ｃ✕ａ] |  |  |  | RPF | ｔ | 26.9 | GＪ/ｔ | 0.0166
| 化石燃料 | 原油（コンデンセートを除く） |  |  |  | 0 | kL | 38.3 | 0 |  | kL | 0 | 0 | 0.019 |  | 廃タイヤ | ｔ | 33.2 | GＪ/ｔ | 0.0135
|  | 原油のうちコンデンセート（ＮＧＬ） |  |  |  | 0 | kL | 34.8 | 0 |  | kL | 0 | 0 | 0.0183 |  | 廃プラスチック(一般廃棄物) | ｔ | 29.3 | GＪ/ｔ | 0.0262
|  | 揮発油（ガソリン） |  |  |  | 0 | kL | 33.4 | 0 |  | kL | 0 | 0 | 0.0187 |  | 廃プラスチック(産業廃棄物) | ｔ | 29.3 | GＪ/ｔ | 0.0239
|  | ナフサ |  |  |  | 0 | kL | 33.3 | 0 |  | kL | 0 | 0 | 0.0186 |  | 廃油 | ｋＬ | 40.2 | GＪ/ｋＬ | 0.0179
|  | ジェット燃料 |  |  |  | 0 | kL | 36.3 | 0 |  | kL | 0 | 0 | 0.0186
|  | 灯油 |  |  |  | 0 | kL | 36.5 | 0 |  | kL | 0 | 0 | 0.0187
|  | 軽油 |  |  |  | 0 | kL | 38 | 0 |  | kL | 0 | 0 | 0.0188
|  | Ａ重油 |  |  |  | 0 | kL | 38.9 | 0 |  | kL | 0 | 0 | 0.0193
|  | Ｂ・Ｃ重油 |  |  |  | 0 | kL | 41.8 | 0 |  | kL | 0 | 0 | 0.0202
|  | 石油アスファルト |  |  |  | 0 | t | 40 | 0 |  | t | 0 | 0 | 0.0204
|  | 石油コークス |  |  |  | 0 | t | 34.1 | 0 |  | t | 0 | 0 | 0.0245
|  | 石油ガス |  | 液化石油ガス（ＬＰＧ） |  | 0 | t | 50.1 | 0 |  | t | 0 | 0 | 0.0163
|  |  |  | 石油系炭化水素ガス |  | 0 | 千㎥ | 46.1 | 0 |  | 千㎥ | 0 | 0 | 0.0144
|  | 可燃性天然ガス |  | 液化天然ガス（ＬＮＧ） |  | 0 | t | 54.7 | 0 |  | t | 0 | 0 | 0.0139
|  |  |  | その他可燃性天然ガス |  | 0 | 千㎥ | 38.4 | 0 |  | 千㎥ | 0 | 0 | 0.0139
|  | 石炭 |  | 原料炭 | 輸入原料炭 | 0 | t | 28.7 | 0 |  | t | 0 | 0 | 0.0246
[5 empty] | コークス用原料炭 | 0 | t | 28.9 | 0 |  | t | 0 | 0 | 0.0245
[5 empty] | 吹込用原料炭 | 0 | t | 28.3 | 0 |  | t | 0 | 0 | 0.0251
|  |  |  | 一般炭 | 輸入一般炭 | 0 | t | 26.1 | 0 |  | t | 0 | 0 | 0.0243
[5 empty] | 国産一般炭 | 0 | t | 24.2 | 0 |  | t | 0 | 0 | 0.0242
|  |  |  | 輸入無煙炭 |  | 0 | t | 27.8 | 0 |  | t | 0 | 0 | 0.0259
|  | 石炭コークス |  |  |  | 0 | t | 29 | 0 |  | t | 0 | 0 | 0.0299
|  | コールタール |  |  |  | 0 | t | 37.3 | 0 |  | t | 0 | 0 | 0.0209
|  | コークス炉ガス |  |  |  | 0 | 千㎥ | 18.4 | 0 |  | 千㎥ | 0 | 0 | 0.0109
|  | 高炉ガス |  |  |  | 0 | 千㎥ | 3.23 | 0 |  | 千㎥ | 0 | 0 | 0.0264
|  | 発電用高炉ガス |  |  |  | 0 | 千㎥ | 3.45 | 0 |  | 千㎥ | 0 | 0 | 0.0264
|  | 転炉ガス |  |  |  | 0 | 千㎥ | 7.53 | 0 |  | 千㎥ | 0 | 0 | 0.042
|  | 都市ガス |  | 東部ガス㈱ |  | 0 | 千㎥ | 46.0466 | 0 |  | 千㎥ | 0 | 0 | 0.014
|  |  |  | のしろエネルギーサービス㈱ |  | 0 | 千㎥ | 50 | 0 |  | 千㎥ | 0 | 0 | 0.014
|  |  |  | 男鹿市 |  | 0 | 千㎥ | 50.2326 | 0 |  | 千㎥ | 0 | 0 | 0.014
|  |  |  | にかほガス |  | 0 | 千㎥ | 46 | 0 |  | 千㎥ | 0 | 0 | 0.014
|  |  |  | 由利本荘市 |  | 0 | 千㎥ | 46.0466 | 0 |  | 千㎥ | 0 | 0 | 0.014
|  |  |  | 代替値 |  | 0 | 千㎥ | 44.8 | 0 |  | 千㎥ | 0 | 0 | 0.014
|  |  |  | 実測値 |  | 0 | 千㎥ | 0 | 0 |  | 千㎥ | 0 | 0
|  | その他の燃料 |  | 0 |  | 0 | 0 | 0 | 0 |  | 0 | 0 | 0
| 非化石燃料 | RDF |  |  |  | 0 | t | 18 | 0 |  | t | 0 | 0 | 0.017
|  | RPF |  |  |  | 0 | t | 26.9 | 0 |  | t | 0 | 0 | 0.0166
|  | 廃タイヤ |  |  |  | 0 | t | 33.2 | 0 |  | t | 0 | 0 | 0.0135
|  | 廃プラスチック(一般廃棄物) |  |  |  | 0 | t | 29.3 | 0 |  | t | 0 | 0 | 0.0262
|  | 廃プラスチック(産業廃棄物) |  |  |  | 0 | t | 29.3 | 0 |  | t | 0 | 0 | 0.0239
|  | 廃油 |  |  |  | 0 | kL | 40.2 | 0 |  | kL | 0 | 0 | 0.0179
|  | 小 計 ① | [12 empty] | 0
| 熱 | 産業用蒸気 |  |  |  | 0 | GＪ |  |  |  | GＪ |  | 0 | 0.06 | 0
|  | 産業用以外の蒸気 |  |  |  | 0 | GＪ |  |  |  | GＪ |  | 0 | 0.053 | 0
|  | 温水 |  |  |  | 0 | GＪ |  |  |  | GＪ |  | 0 | 0.053 | 0
|  | 冷水 |  |  |  | 0 | GＪ |  |  |  | GＪ |  | 0 | 0.053 | 0
|  | 小 計 ② | [12 empty] | 0
| 電気 | 電気事業者（東北電力） |  |  | 昼間・夜間買電の計 | 0 | 千kWh |  |  |  | 千kWh |  | 0 | 0.474 | 0
|  | 電気事業者（その他①） |  |  | 昼間・夜間買電 | 0 | 千kWh |  |  |  | 千kWh |  | 0 |  | 0
|  | 電気事業者（その他②） |  |  | 昼間・夜間買電 | 0 | 千kWh |  |  |  | 千kWh |  | 0 |  | 0
|  | 電気事業者（その他②） |  |  | 昼間・夜間買電 | 0 | 千kWh |  |  |  | 千kWh |  | 0 |  | 0
|  | その他 |  |  | 上記以外の買電 | 0 | 千kWh |  |  |  | 千kWh |  | 0 |  | 0
[5 empty] | 自家発電 |  | 千kWh |  |  |  | 千kWh |  | 0 |  | 0
|  | 小 計 ③ | [12 empty] | 0
| エネルギーの使用に伴って発生するＣＯ２排出量の合計 ④（＝①＋②＋③） | [13 empty] | 0
２ エネルギー起源以外の温室効果ガスを含めた温室効果ガスの総排出量
| (ア) エネルギー起源のＣＯ２排出量 |  |  |  | (イ) エネルギー起源以外のＣＯ２排出量 |  | (ウ) メタンの排出量 |  |  | (エ) 一酸化二窒素の排出量 |  |  | 温室効果ガスの排出量 計画書：様式第１号(第２面)[A]欄へ転記 報告書：様式第２号(第２面)[E]欄へ転記
| 0 |  |  | t-CO2 |  | t-CO2 |  |  | t-CO2 |  |  | t-CO2
| (オ) ハイドロフルオロカーボンの排出量 |  |  |  | (カ) パーフルオロカーボンの排出量 |  | (キ) 六ふっ化硫黄の排出量 |  |  | (ク) 三ふっ化窒素の排出量 |  |  | 0
|  |  |  | t-CO2 |  | t-CO2 |  |  | t-CO2 |  |  | t-CO2 | t-CO2
Note on N21: 熱については、 Ｅ＝Ａ－Ｃとする。
Note on P21: 計算式 燃料：Ｅ×排出係数×（44÷12） 熱 ：Ｅ×排出係数 電気：Ｅ×排出係数
Note on J22: 計算式 燃料： 数量Ａ✕単位発熱量ａ
Note on M22: 計算式 燃料： 数値C×単位発熱量ａ
Note on O50: 国から排出係数の公表があった場合は、国の公表値を優先して算定に用いてください。
Note on O56: 実際の排出係数を記入してください。
Note on O57: 実際の排出係数を記入してください。
Note on N75: 数値C×－１
Note on B81: 上記の合計④の数値が、自動入力されます。

## (参考１)単位あたりの発熱量・排出係数
単位あたりの発熱量・炭素排出係数
エネルギー種類 | [5 empty] | 単位発熱量 |  | 炭素排出係数
[6 empty] | 数値 Ｃ | 単位 | 数値 Ｃ | 単位
化石燃料 | 原油（コンデンセートを除く） |  |  |  |  | 38.3 | GJ/kL | 0.019 | t-C/GJ
| 原油のうちコンデンセート（ＮＧＬ） |  |  |  |  | 34.8 | GJ/kL | 0.0183 | t-C/GJ
| 揮発油（ガソリン） |  |  |  |  | 33.4 | GJ/kL | 0.0187 | t-C/GJ
| ナフサ |  |  |  |  | 33.3 | GJ/kL | 0.0186 | t-C/GJ
| ジェット燃料油 |  |  |  |  | 36.3 | GJ/kL | 0.0186 | t-C/GJ
| 灯油 |  |  |  |  | 36.5 | GJ/kL | 0.0187 | t-C/GJ
| 軽油 |  |  |  |  | 38 | GJ/kL | 0.0188 | t-C/GJ
| Ａ重油 |  |  |  |  | 38.9 | GJ/kL | 0.0193 | t-C/GJ
| Ｂ・Ｃ重油 |  |  |  |  | 41.8 | GJ/kL | 0.0202 | t-C/GJ
| 石油アスファルト |  |  |  |  | 40 | GJ/t | 0.0204 | t-C/GJ
| 石油コークス |  |  |  |  | 34.1 | GJ/t | 0.0245 | t-C/GJ
| 石油ガス |  |  | 液化石油ガス(ＬＰＧ) |  | 50.1 | GJ/t | 0.0163 | t-C/GJ
|  |  |  | 石油系炭化水素ガス |  | 46.1 | GJ/千㎥ | 0.0144 | t-C/GJ
| 可燃性天然ガス |  |  | 液化天然ガス(ＬＮＧ) |  | 54.7 | GJ/t | 0.0139 | t-C/GJ
|  |  |  | その他可燃性天然ガス |  | 38.4 | GJ/千㎥ | 0.0139 | t-C/GJ
| 石炭 |  |  | 原料炭 | 輸入原料炭 | 28.7 | GJ/t | 0.0246 | t-C/GJ
[5 empty] | コークス用原料炭 | 28.9 | GJ/t | 0.0245 | t-C/GJ
[5 empty] | 吹込用原料炭 | 28.3 | GJ/t | 0.0251 | t-C/GJ
|  |  |  | 一般炭 | 輸入一般炭 | 26.1 | GJ/t | 0.0243 | t-C/GJ
[5 empty] | 国産一般炭 | 24.2 | GJ/t | 0.0242 | t-C/GJ
|  |  |  | 輸入無煙炭 |  | 27.8 | GJ/t | 0.0259 | t-C/GJ
| 石炭コークス |  |  |  |  | 29 | GJ/t | 0.0299 | t-C/GJ
| コールタール |  |  |  |  | 37.3 | GJ/t | 0.0209 | t-C/GJ
| コークス炉ガス |  |  |  |  | 18.4 | GJ/千㎥ | 0.0109 | t-C/GJ
| 高炉ガス |  |  |  |  | 3.23 | GJ/千㎥ | 0.0264 | t-C/GJ
| 発電用高炉ガス |  |  |  |  | 3.45 | GJ/千㎥ | 0.0264 | t-C/GJ
| 転炉ガス |  |  |  |  | 7.53 | GJ/千㎥ | 0.042 | t-C/GJ
| 都市ガス |  |  |  |  | 事業者ごとに異なる | GJ/千㎥ | 0.014 | t-C/GJ
|  | 県内の供給事業者 | 東部ガス㈱ |  |  | 46.0466 | GJ/千㎥ | 0.014 | t-C/GJ
|  |  | のしろエネルギーサービス㈱ |  |  | 50 | GJ/千㎥ | 0.014 | t-C/GJ
|  |  | 男鹿市 |  |  | 50.2326 | GJ/千㎥ | 0.014 | t-C/GJ
|  |  | にかほガス |  |  | 46 | GJ/千㎥ | 0.014 | t-C/GJ
|  |  | 由利本荘市 |  |  | 46.0466 | GJ/千㎥ | 0.014 | t-C/GJ
|  | 代替値 |  |  |  | 44.8 | GJ/千㎥ | 0.01248 | t-C/GJ
| その他の燃料等 |  |  |  |  | － | － | － | －
非化石燃料 | 黒液 |  |  |  |  | 13.6 | GJ/t | - | -
| 木材 |  |  |  |  | 13.2 | GJ/t | - | -
| 木質廃材 |  |  |  |  | 17.1 | GJ/t | - | -
| バイオエタノール |  |  |  |  | 23.4 | GJ/kL | - | -
| バイオディーゼル |  |  |  |  | 35.6 | GJ/kL | - | -
| バイオガス |  |  |  |  | 21.2 | GJ/千㎥ | - | -
| その他バイオマス |  |  |  |  | 13.2 | GJ/t | - | -
| RDF |  |  |  |  | 18 | GJ/t | 0.017 | t-C/GJ
| RPF |  |  |  |  | 26.9 | GJ/t | 0.0166 | t-C/GJ
| 廃タイヤ |  |  |  |  | 33.2 | GJ/t | 0.0135 | t-C/GJ
| 廃プラスチック(一般廃棄物) |  |  |  |  | 29.3 | GJ/t | 0.0262 | t-C/GJ
| 廃プラスチック(産業廃棄物) |  |  |  |  | 29.3 | GJ/t | 0.0239 | t-C/GJ
| 廃油 |  |  |  |  | 40.2 | GJ/kL | 0.0179 | t-C/GJ
| 廃棄物ガス |  |  |  |  | 21.2 | GJ/千㎥ | - | -
| 混合廃材 |  |  |  |  | 17.1 | GJ/t | - | -
| 水素 |  |  |  |  | 142 | GJ/t | - | -
| アンモニア |  |  |  |  | 22.5 | GJ/t | - | -
熱 | 産業用蒸気 |  |  |  |  | 1.17 | GJ/GJ | 0.06 | t-C/GJ
| 産業用以外の蒸気 |  |  |  |  | 1.19 | GJ/GJ | 0.053 | t-C/GJ
| 温水 |  |  |  |  | 1.19 | GJ/GJ | 0.053 | t-C/GJ
| 冷水 |  |  |  |  | 1.19 | GJ/GJ | 0.053 | t-C/GJ
| 地熱 |  |  |  |  | 1 | GJ/GJ | - | -
| 温泉熱 |  |  |  |  | 1 | GJ/GJ | - | -
| 太陽熱 |  |  |  |  | 1 | GJ/GJ | - | -
| 雪氷熱 |  |  |  |  | 1 | GJ/GJ | - | -
電気 | 電気事業者(買電) |  |  |  | 昼間・夜間買取 | 8.64 | GJ/千kWh | 事業者により 異なる | t-CO2/千kWh
| <再エネ> 自家発電/消費 自己託送 PPA |  |  |  | 太陽光 | 3.6 | GJ/千kWh | - | -
[5 empty] | 水力 | 3.6 | GJ/千kWh | - | -
[5 empty] | 風力 | 3.6 | GJ/千kWh | - | -
[5 empty] | その他 | 3.6 | GJ/千kWh | - | -

## （参考２）日本標準産業分類
日本標準産業分類
大分類記号 | 大分類 | 中分類番号 | 中分類
A | 農業、林業 | 1 | 農業
A | 農業、林業 | 2 | 林業
Ｂ | 漁業 | 3 | 漁業（水産養殖業を除く）
Ｂ | 漁業 | 4 | 水産養殖業
Ｃ | 鉱業、採石業、砂利採取業 | 5 | 鉱業，採石業，砂利採取業
Ｄ | 建設業 | 6 | 総合工事業
Ｄ | 建設業 | 7 | 職別工事業（設備工事業を除く）
Ｄ | 建設業 | 8 | 設備工事業
E | 製造業 | 9 | 食料品製造業
E | 製造業 | 10 | 飲料・たばこ・飼料製造業
E | 製造業 | 11 | 繊維工業
E | 製造業 | 12 | 木材・木製品製造業（家具を除く）
E | 製造業 | 13 | 家具・装備品製造業
E | 製造業 | 14 | パルプ・紙・紙加工品製造業
E | 製造業 | 15 | 印刷・同関連業
E | 製造業 | 16 | 化学工業
E | 製造業 | 17 | 石油製品・石炭製品製造業
E | 製造業 | 18 | プラスチック製品製造業（別掲を除く）
E | 製造業 | 19 | ゴム製品製造業
E | 製造業 | 20 | なめし革・同製品・毛皮製造業
E | 製造業 | 21 | 窯業・土石製品製造業
E | 製造業 | 22 | 鉄鋼業
E | 製造業 | 23 | 非鉄金属製造業
E | 製造業 | 24 | 金属製品製造業
E | 製造業 | 25 | はん用機械器具製造業
E | 製造業 | 26 | 生産用機械器具製造業
E | 製造業 | 27 | 業務用機械器具製造業
E | 製造業 | 28 | 電子部品・デバイス・電子回路製造業
E | 製造業 | 29 | 電気機械器具製造業
E | 製造業 | 30 | 情報通信機械器具製造業
E | 製造業 | 31 | 輸送用機械器具製造業
E | 製造業 | 32 | その他の製造業
Ｆ | 電気・ガス・熱供給・水道業 | 33 | 電気業
Ｆ | 電気・ガス・熱供給・水道業 | 34 | ガス業
Ｆ | 電気・ガス・熱供給・水道業 | 35 | 熱供給業
Ｆ | 電気・ガス・熱供給・水道業 | 36 | 水道業
G | 情報通信業 | 37 | 通信業
G | 情報通信業 | 38 | 放送業
G | 情報通信業 | 39 | 情報サービス業
G | 情報通信業 | 40 | インターネット附随サービス業
G | 情報通信業 | 41 | 映像・音声・文字情報制作業
Ｈ | 運輸業、郵便業 | 42 | 鉄道業
Ｈ | 運輸業、郵便業 | 43 | 道路旅客運送業
Ｈ | 運輸業、郵便業 | 44 | 道路貨物運送業
Ｈ | 運輸業、郵便業 | 45 | 水運業
Ｈ | 運輸業、郵便業 | 46 | 航空運輸業
Ｈ | 運輸業、郵便業 | 47 | 倉庫業
Ｈ | 運輸業、郵便業 | 48 | 運輸に附帯するサービス業
Ｈ | 運輸業、郵便業 | 49 | 郵便業（信書便事業を含む）
Ｉ | 卸売業、小売業 | 50 | 各種商品卸売業
Ｉ | 卸売業、小売業 | 51 | 繊維・衣服等卸売業
Ｉ | 卸売業、小売業 | 52 | 飲食料品卸売業
Ｉ | 卸売業、小売業 | 53 | 建築材料，鉱物・金属材料等卸売業
Ｉ | 卸売業、小売業 | 54 | 機械器具卸売業
Ｉ | 卸売業、小売業 | 55 | その他の卸売業
Ｉ | 卸売業、小売業 | 56 | 各種商品小売業
Ｉ | 卸売業、小売業 | 57 | 織物・衣服・身の回り品小売業
Ｉ | 卸売業、小売業 | 58 | 飲食料品小売業
Ｉ | 卸売業、小売業 | 59 | 機械器具小売業
Ｉ | 卸売業、小売業 | 60 | その他の小売業
Ｉ | 卸売業、小売業 | 61 | 無店舗小売業
Ｊ | 金融業、保険業 | 62 | 銀行業
Ｊ | 金融業、保険業 | 63 | 協同組織金融業
Ｊ | 金融業、保険業 | 64 | 貸金業，クレジットカード業等非預金信用機関
Ｊ | 金融業、保険業 | 65 | 金融商品取引業，商品先物取引業
Ｊ | 金融業、保険業 | 66 | 補助的金融業等
Ｊ | 金融業、保険業 | 67 | 保険業（保険媒介代理業，保険サ－ビス業を含む）
Ｋ | 不動産業、物品賃貸業 | 68 | 不動産取引業
Ｋ | 不動産業、物品賃貸業 | 69 | 不動産賃貸業・管理業
Ｋ | 不動産業、物品賃貸業 | 70 | 物品賃貸業
Ｌ | 学術研究、専門・技術サービス業 | 71 | 学術・開発研究機関
Ｌ | 学術研究、専門・技術サービス業 | 72 | 専門サービス業（他に分類されないもの）
Ｌ | 学術研究、専門・技術サービス業 | 73 | 広告業
Ｌ | 学術研究、専門・技術サービス業 | 74 | 技術サービス業（他に分類されないもの）
M | 宿泊業、飲食サービス業 | 75 | 宿泊業
M | 宿泊業、飲食サービス業 | 76 | 飲食店
M | 宿泊業、飲食サービス業 | 77 | 持ち帰り・配達飲食サービス業
Ｎ | 生活関連サービス業、娯楽業 | 78 | 洗濯・理容･美容･浴場業
Ｎ | 生活関連サービス業、娯楽業 | 79 | その他の生活関連サービス業
Ｎ | 生活関連サービス業、娯楽業 | 80 | 娯楽業
O | 教育、学習支援業 | 81 | 学校教育
O | 教育、学習支援業 | 82 | その他の教育，学習支援業
Ｐ | 医療、福祉 | 83 | 医療業
Ｐ | 医療、福祉 | 84 | 保健衛生
Ｐ | 医療、福祉 | 85 | 社会保険・社会福祉・介護事業
Ｑ | 複合サービス事業 | 86 | 郵便局
Ｑ | 複合サービス事業 | 87 | 協同組合（他に分類されないもの）
Ｒ | サービス業（他に分類されないもの） | 88 | 廃棄物処理業
Ｒ | サービス業（他に分類されないもの） | 89 | 自動車整備業
Ｒ | サービス業（他に分類されないもの） | 90 | 機械等修理業（別掲を除く）
Ｒ | サービス業（他に分類されないもの） | 91 | 職業紹介・労働者派遣業
Ｒ | サービス業（他に分類されないもの） | 92 | その他の事業サービス業
Ｒ | サービス業（他に分類されないもの） | 93 | 政治・経済・文化団体
Ｒ | サービス業（他に分類されないもの） | 94 | 宗教
Ｒ | サービス業（他に分類されないもの） | 95 | その他のサービス業
Ｒ | サービス業（他に分類されないもの） | 96 | 外国公務
Ｓ | 公務（他に分類されるものを除く） | 97 | 国家公務
Ｓ | 公務（他に分類されるものを除く） | 98 | 地方公務
Ｔ | 分類不能の産業 | 99 | 分類不能の産業