## 様式(37)-1
様式
様式(37)-1
品質管理・公式・係数・記号表
公式 | x-Ｒｓ-Ｒｍ管理図
|  |  | x管理図 |  |  | Ｒs管理図 | Rm管理図
|  |  | － |  |  | － | －
| C.L.. |  | χ |  |  | Ｒs | Ｒm
|  |  | － － |  |  | － | －
| U.C.L.. |  | χ＋Ｅ2 Ｒs |  |  | D4 Rs | D4 Rm
|  |  | － － |  |  | － | －
| L.C.L.. |  | χ－Ｅ2 Ｒs |  |  | － | D3 Rm
ｘ-Rs-Rm管理の管理限界は3σを原則とする。
係数
| ｎ | Ａ2 |  | Ｄ4 |  | ｄ2 | Ｅ2
| 2 | 1.88 |  | 3.27 |  | 1.13 | 2.66
| 3 | 1.02 |  | 2.57 |  | 1.69 | 1.77
| 4 | 0.73 |  | 2.28 |  | 2.06 | 1.46
| 5 | 0.58 |  | 2.11 |  | 2.33 | 1.29
記号
x:測定値
| a,b:測定値をきめるための箇々の |  |  |  |  | Rs:ΣRs(Ｋ-1)=(Rsの和)/
| 測定値 |  |  |  |  | {(xの数)Ｋ-1}
-
| ｘ:Σｘ/ｎ=(1組の測定値の和)/ |  |  |  |  | Rs:移動範囲(互いに相隣れる二
| (試料の大きさ) |  |  |  |  | つの測定値の差の絶対値)
=
| ｘ:Σｘ/k=（xの和)/（組の数) |  |  |  |  | Rm:測定誤差に関する範囲
| R:範囲=(xの最大値)-(xの |  |  |  |  | Rm:ΣRm/K=(Rmの和)/(組の
| 最小値） |  |  |  |  | 数）
-
| R:ΣR/K=(Rの和)/（組の数） |  |  |  |  | C.L:管理中心線
U.C.L.:情報管理限界線
L.C.L.:情報管理限界線
(A4版)