## 様式(37)-2
様式（37)-2
度 数 表
| 工事名 |  | 工事 |  |  | 設計基準値 |  | 工事 |  |  | 出張所・監督官
| 名称 |  |  |  |  | 日標準準作業量 |  |  |  |  | 期間 | 自 | 年 月 日
| 品質特性 |  |  |  |  | 規格限界 | 上限値 |  |  |  |  | 至 | 年 月 日
| 測定単位 | [5 empty] | 下限値 |  |  |  | 請負者
| 測定方法 |  |  |  |  | 試料 | 大きさ |  |  |  | 現場代理人 |  | ㊞
| 作業機械名 | [5 empty] | 間 隔 |  |  |  | 測定者名 |  | ㊞
[6 empty] | 度数図 |  |  |  |  | 組み分け別度数表 a= (xまたは適当な数）
[13 empty] | 組み分け | x | マーク | 度数ｆ | （x-a） | （x-a）ｆ | （x-a）2 | （x-a）2ｆ
∑
S=∑（x-a）2ｆ－｛∑（x-a）ｆ｝2/∑ｆ＝
(注）度数図及び組み分け別度数は、各試験値（x-Rs-Rm管理では、x）を対象をして記入するものとする。
「ゆとりの｣検討表
| 管理限界 の対象番号 | 規 格 |  |  |  | a |  |  | ゆとり の適 不適 | 規格に 対する 合否 | 変 動 係 数 |  | ○組み分けの幅‥‥ |  |  | R’：ﾚﾝｼﾞ‥‥試験値（x-Rs-Rm管理ではxをいう｡）の最大値と 最小値の差 N ：組み分け数‥‥R’の1/10～1/5とする。
|  | 下限値 SL | 上限値 Su | 規格を割る 確率 P | h
○平均値‥‥‥ ‥‥‥x-Rs-Rm管理においては、管理限界線の計算をしたときの とする。
○不偏分散の平方根‥‥‥
| ○ゆとり（a)の計算 | [11 empty] | ○残差平方和‥‥‥S=∑（x-a）2ｆ－｛∑（x-a）ｆ｝2/∑ｆ＝
| （1) 両側規格の場合‥‥‥ | [11 empty] | 許容限界係数h （片側危険率5%）
| 上記の両式が成立すればゆとりがある。（できればα≧4が望ましい） | [11 empty] | ○P-h値
(2) 片側規格の場合‥‥‥ （できれば4が望ましい）
Sは上限値の場合はSu,下限値の場合はSLを使用する.
(3) 規格を割る確率（P%)が示されている場合
(a) 両側規格のとき‥‥
（b） 片側規格のとき‥‥ Sは上限値の場合はSu,下限値の場合はSL
○変動係数‥‥‥
（注）管理限界線の引き直しごとに管理限界の計算に使用した試験値を用い度数表を作成し、「ゆとり」の検討を行うものとする。 | [19 empty] | （A4版）